## 医用设备小额采购清单
医用设备小额采购清单 2021年08月02日
序号 | 项目编号 | 产品名称 | 数量 | 基 本 功 能 描 述 | 预算总额（元） | 备 注
1 | L20210703 | 医用加压器 | 1 | 1.电压：AC200V-240V，50/60Hz； 2.功率：80W； 3.压力调节：0-250mmHg，可预设工作压力，实际压力高于预设值，自动停转，低于预设值，自动启动；4.流量调节： 0-2200ml/min； 5.显 示 窗：具有预设压力和流量、实际压力和流量数码显示，全程实时监控工作压力和工作流量； 6.工作模式：恒流/脉冲；7.报警方式：声光报警； 8.配件消毒：泵管及压力传感器均可浸泡、熏消、高温高压消毒灭菌；9.使用范围：用于泌尿外科腔镜手术液体灌注，也可用于关节镜、腹腔镜、胆道镜、宫腔镜等手术的液体灌注;10.整机原厂全免费保修三年。 | 25000 | 二次挂网
2 | L20210621 | 人体成分分析仪 | 1 | 1、人体成分分析，含水分、蛋白质、无机盐、体脂;2、全面营养状态评估，机体综合脂肪、内脏脂肪、肌肉含量; 3、组织内、外水分分析;4、使用操作简便，无创;5、整机原厂全免费保修三年。 | 48000 | 二次挂网
3 | N20210124 | 双目显微镜 | 4 | 1、原装进口；2、双目；3、长效白光LED光源，寿命≥20000小时;4、目镜≥10X22MM； 5、物镜转盘≥五孔; 6、物镜PLAN:X4、X10、X40;7、整机原厂全免费保修三年。 | 34000 | 二次挂网
4 | L20210522 N20210130 N20210131 | 病人交换床 | 11 | 一、基本要求：1．总长度：3570mm；总宽度：640；床面板尺寸：2000×550mm；背部升降：0°～≥70°；整体升降：660～950mm2．背部折起角度：0～60°；3. 由担架和B型输液架组成。二、工艺要求：1. 焊接工艺：采用焊接机器人自动焊接，使其焊缝均匀渗透、强度高，保证长久使用稳固；2. 金属表面处理：双层涂层内外防锈处理工艺；3. 采用静电喷塑工艺，提高病床整体的防腐蚀性能；4. 塑料加工工艺：采用进口全新工程塑料，杜绝所有二次回料，保证加工 生产质量。三、床面板：背部的升降采用手控气弹簧，可以任意调节升降角度。四、护栏：PE塑具成型的活动护栏，翻转式升降。五、丝杆：1. 手摇把：内置φ8mm钢芯，ABS材料注塑成型，可推拉折叠，两级开合到位设计，避免一次复位夹手；2. 回旋体：锰钢合金材料3. 采用精钢螺母，静音、耐磨、寿命长；六、输液架：304#优质不锈钢，φ22mm，升降自锁式设计，轻松操作即可达到输液高度，任意调节，操作方便。四爪头挂钩，配金属插座。七；整床原厂全免费保修五年 | 57200 | 三次挂网