## 签字模板
医用设备小额采购清单 2021年08月23日
序号 | 项目编号 | 产品名称 | 数量 | 基 本 功 能 描 述 | 预算总额（元） | 备 注
1 | N20210121 | 内镜回收转运车 | 6 | 1、304不锈钢材质；2、规格尺寸150*100*80厘米，五层设计，实地定制；3、回收车全密闭带锁，转运车有防跌落护栏，减震防撞击；4、 整车原厂全免费保修5年。 | 28000 | 二次挂网
2 | N20210135 | 可视喉镜 | 2 | 1、显示屏：≧3.5"LCD非触摸显示屏，分辨率≧640*480，视频宽高比4:3,背光LED灯数≧6；2、摄像头：分辨率≧1600*1200，视角≧60°，功耗≦130mW；3、电池：锂离子电池，容量≧3200mAh，电压3.7V，持续工作时间≥200min；4、电源：USB接口,充电器输入100~240V,充电器输出5V/1A；5、工作环境：温度5～40℃，湿度20%～80%，大气压力86～106KPa；6、整机重量：≤350g； 7、工作距离：30～90mm；8、光源：色温≧2300K；照度≧400lx；9、显示器旋转角度：前后旋转角度范围≧180°，左右旋转角度范围≧180°；10、防雾功能：无需预热，开机即可防雾；11、拍照摄像：一键快速拍照，可连续摄像；12、报警功能：电池电量低、电池耗尽、叶片未连接；13、手柄：人体工程学设计，舒适、抑菌、便携；14、存储：内置8G存储记忆卡；15、产品通过FDA认证和CE认证； 16、整机原厂全免费保修3年。 | 48000 | 二次挂网
3 | N20210134 | 气动取皮刀马达 | 1 | 1、取皮机手机重量小于750克,工作气体压力，6.3--7.7公斤/平方厘米。 2、工作气体要求：1)高纯度干氮气，手机转速：不小于4000转；2）马达设计：自冷式旋叶气动马达；3）取皮宽度可以调节，最大取皮宽度:10.2厘米，取皮厚度可以调节，最厚取皮宽度:0.76豪米，最薄取皮厚度:0.05毫米，每一取皮调节厚度:0.05毫米。 3、取皮机手机可以高温高压消毒。 4、整机原厂全免费保修3年。 | 48000 | 二次挂网